## 指令和流水
I类特点：E阶段使用Rs和ext_imm，M出结果，W阶段写Rt | 包含指令：lui ori
R类特点：E阶段使用Rs和Rt，M出结果，W阶段写Rd | 包含指令：addu subu
Jal特点：不使用寄存器，D阶段出结果，W阶段写$31
J特点：不使用寄存器，不写DM和GRF
jr特点：R指令，D阶段使用Rs
Beq特点：B类指令，D阶段使用Rs和Rt
Load类特点：E阶段使用Rs和ext_imm，W出结果，写Rt
Store类特点：E阶段是用Rs和ext_imm，M使用Rt，写DM
| D | E | M | W（写Grf）
I（lui ori addi addiu andi ori xori slti sltiu） |  | 用Rs imm | 出Rt | 写RT
R（add addu sub subu ad or xor nor sllv srlv srav） |  | 用Rs Rt | 出Rd | 写Rd | 可合并
R_quick(slt sltu)为了方便 与上面正常R合并 | 用rs rt | 出rd |  | 写rd
R_sa(sll srl sra) |  | rs是0 用rt sa | 出rd | 写rd
Jal |  | 出31 |  | 写31
jalr | 用rs | 出rd |  | 写rd
J
Jr | 用Rs
Beq BNE Blez Bgtz | 用Rs Rt
Bltz Bgez | 用rs
Load（lw lh lhu lb lbu）用到新加的EXT |  | 用Rs imm |  | 出Rt 写rt
Store（sw sh sb）用到新加的BE |  | 用Rs imm | 用Rt 写DM
mult multu div divu |  | 用rs rt 写hi和lo
mfhi mflo |  |  |  | 写rd
mthi mtlo |  | 用rs 写hi或lo
最终版
| D | E | M | W（写Grf）
I（lui addi addiu andi ori xori slti sltiu） |  | 用Rs imm | 出Rt | 写RT
R（add addu sub subu and or xor nor sllv srlv srav slt sltu sll srl sra） |  | 用Rs Rt | 出Rd | 写Rd
Jal |  | 出31 |  | 写31
jalr | 用rs | 出rd |  | 写rd
J
Jr | 用Rs
Beq BNE | 用Rs Rt
Blez Bgtz Bltz Bgez | 用rs
Load（lw lh lhu lb lbu）用到新加的EXT |  | 用Rs imm |  | 出Rt 写rt
Store（sw sh sb）用到新加的BE |  | 用Rs imm | 用Rt 写DM
mult multu div divu |  | 用rs rt 写hi和lo
mfhi mflo |  |  | 出rd | 写rd
mthi mtlo |  | 用rs 写hi或lo

## 暂停
D |  |  | E(Tnew) | [5 empty] | M | [5 empty] | W
|  |  | jal | jalr | cal_r | cal_i | mult_move | load | jal | jalr | cal_r | cal_i | mult_move | load | jal | jalr | cal_r | cal_i | mult_move | load
指令类型 | 源寄存器 | Tuse | 0/31 | 0/rd | 1/rd | 1/rt | 1/rd | 2/rt | 0/31 | 0/rd | 0/rd | 0/rt | 0/rd | 1/rt | 0/31 | 0/rd | 0/rd | 0/rt | 0/rd | 0/rt
jr | rs | 0 |  |  | 暂停 | 暂停 | 暂停 | 暂停 | [5 empty] | 暂停
beq bne | rs/rt | 0 |  |  | 暂停 | 暂停 | 暂停 | 暂停 | [5 empty] | 暂停
jalr | rs | 0 |  |  | 暂停 | 暂停 | 暂停 | 暂停 | [5 empty] | 暂停
Blez Bgtz Bltz Bgez | rs | 0 |  |  | 暂停 | 暂停 | 暂停 | 暂停 | [5 empty] | 暂停
cal_r | rs/rt | 1 | [5 empty] | 暂停
cal_i | rs | 1 | [5 empty] | 暂停
mult_count | rs/rt | 1 | [5 empty] | 暂停
mult_to | rs | 1 | [5 empty] | 暂停
load | rs | 1 | [5 empty] | 暂停
store | rs | 1 | [5 empty] | 暂停
store | rt | 2

## 转发
外部转发
rs_data_d_to_reg_type | 0rs_data | 1pc_e+8 | 2pc_m+8 | 3alu_result_m
rt_data_d_to_reg_type | 0rt_data | 1pc_e+8 | 2pc_m+8 | 3alu_result_m
rs_data_e_to_alu_type | 0rs_data | 1alu_result_m | 2grf_data_in
rt_data_e_to_alu_type | 0rt_data | 1alu_result_m | 2grf_data_in
rt_data_m_to_dm_type | 0rt_data | 1grf_data_in
冲突为写寄存器造成： | 写寄存器的指令为 | Jal R I Load
转到D 所有级PC | 解决前1 2条 Jal冲突 |  | 已解决所有Jal冲突
转到D M级ALU结果 | 解决前2 条任意R或I冲突 | 已解决所有R I冲突
D级 内部转发 | 解决前3 条 Jal R I Load冲突 |  |  | 解决2 3Load冲突
转到E M级ALU结果 | 解决前1 条任意R或I冲突
转到E W级写入 | 解决前2 条Load冲突
转发W W级写入 | 仅解决前1条Load与StoreRt冲突 |  |  | 3Load与StoreSt冲突
综上 这些转发可以解决大部分冲突
不能解决的暂停

## 数据通路
Component | Input | From
F
mod_ifu |  | mod_npc
reg_ins_D |  | mod_ifu
reg_pc_D |  | mod_pc
D
mod_grf | rs | reg_ins_D
| rt | reg_ins_D
mod_extender |  | reg_ins_D
mod_npc | ins | reg_ins_D
| pc | reg_pc_D
reg_ins_E |  | reg_ins_D
reg_rs_E |  | mod_grf
reg_rt_E |  | mod_grf
reg_imm_E |  | mod_extender
E
mod_alu | A | reg_rs_E
| B | reg_rt_E/reg_imm_E
reg_ins_M |  | reg_ins_E
reg_aluout_M |  | mod_alu
reg_rt_M |  | reg_rt_E
M
mod_dm | add | reg_aluout_M
| input | reg_rt_M
reg_ins_W |  | reg_ins_M
reg_aluout_W |  | reg_aluout_M
reg_dmdata_W |  | mod_dm
W
mod_grf | rd | reg_ins_W
| input | reg_aluout_W/reg_dmdata_W

## 冲突代码
addu | 1 | 2 | 3 | addu | 1 | 2 | 1 | R类指令
addu | 2 | 1 | 3 | beq | 1 | 2 | beq_1 | 覆盖+转发
addu | 3 | 1 | 2 | addu | 2 | 1 | 3 | 判断优先级是否正确
addu | 4 | 2 | 1 | beq | 2 | 3 | beq_2
addu | 4 | 3 | 4 | beq前一组冲突rs
addu | 1 | 2 | 1
subu | 4 | 2 | 1 | addu | 1 | 2 | 1
subu | 3 | 1 | 2 | addu | 2 | 1 | 3
subu | 4 | 2 | 1 | nop
subu | 1 | 2 | 3 | beq | 2 | 3 | beq_3
subu | 2 | 1 | 3 | addu | 1 | 2 | 1
subu | 4 | 3 | 4 | beq | 1 | 2 | beq_1
subu | 1 | 2 | 1 | beq前两组冲突rs
ori | 1 | 2 | 0xc411
ori | 2 | 1 | 0x5012
ori | 3 | 1 | 0x6049
ori | 4 | 2 | 0x9904 | beq前三组冲突rs
ori | 3 | 1 | 0x0041
ori | 4 | 2 | 0xaf00
ori | 1 | 2 | 0x2531
RI类混搭
sw | 1 | 0x4 | 0
sw | 2 | 0x8 | 3
sw | 3 | 0x12 | 4 | beq前一组冲突rt
sw | 2 | 0x0 | 2
sw | 1 | 0x12 | 1 | beq前两组冲突rt
sw | 4 | 0x4 | 1
sw | 1 | 0x8 | 0 | beq前三组冲突rt
lw | 4 | 0x4 | 1
lw | 1 | 0x8 | 0
lw | 1 | 0x12 | 1
lw | 2 | 0x0 | 2
lw | 2 | 0x8 | 3
lw | 3 | 0x12 | 4

## 冲突总析
| Jal-31 | R-rd | I-rt | Load-rt
Jr-rs | 所有上方指令随机排列排列 在左侧指令前1 2 3 12 13 23 123冲突
Beq-rs
Beq-rt
I-rs
R-rs
R-rt
Load-rs
Store-rs
Store-rt

## 时序关系
|  | E |  |  | M |  |  | W
| 写寄存器 | jal(31) | addu(rd) / subu(rd) / lui(rt) /ori(rt) | lw(rt) | jal(31) | addu(rd) / subu(rd) / lui(rt) /ori(rt) | lw(rt) | jal(31) | addu(rd) / subu(rd) / lui(rt) /ori(rt) | lw(rt)
|  | new = 0 | new = 1 | new = 2 | new = 0 | new = 1 | new = 2 | new = 0 | new = 1 | new = 2
读寄存器
D | [8 empty] | 统一为grf_data_in
beq(rs rt)/jr(rs) | use = 0 | 不会发生 | stop | stop | m to d(pc+8) | m to d(alu_result) | stop | w to d(pc+8) | w to d | w to d
addu(rs rt)/subu(rs rt)/ori(rs)/lw(rs)/sw(rs) | use = 1 | e to d(pc+8) | nothing | stop | m to d(pc+8) | m to d(alu_result) | nothing | w to d(pc+8) | w to d | w to d
sw(rt) | use = 2 | e to d(pc+8) | nothing | nothing | m to d(pc+8) | m to d(alu_result) | nothing | w to d(pc+8) | w to d | w to d
E
beq(rs rt)/jr(rs) | 用完了 | 不会发生 | 不会发生 | 不会发生 | 不会发生 | 不会发生 | 不会发生 | nothing | nothing | 不会发生 | 统一为
addu(rs rt)/subu(rs rt)/ori(rs)/lw(rs)/sw(rs) | use = 0 | 不会发生 | 不会发生 | 不会发生 | nothing | m to e(alu_result) | 不会发生 | nothing | nothing | w to e | grf_data_in
sw(rt) | use = 1 | 不会发生 | 不会发生 | 不会发生 | nothing | m to e(alu_result) | nothing | nothing | nothing | w to e
M
beq(rs rt)/jr(rs) | 用完了 | 不会发生 | 不会发生 | 不会发生 | 不会发生 | 不会发生 | 不会发生 | 不会发生 | 不会发生 | 不会发生
addu(rs rt)/subu(rs rt)/ori(rs)/lw(rs)/sw(rs) | 用完了 | 不会发生 | 不会发生 | 不会发生 | 不会发生 | 不会发生 | 不会发生 | nothing | nothing | 不会发生 | 统一为
sw(rt) | use = 0 | 不会发生 | 不会发生 | 不会发生 | 不会发生 | 不会发生 | 不会发生 | nothing | nothing | w to m | grf_data_in